## 软装需求
F3宿舍拎包入住需求
序号 | 区域 | 物品名称 | 型号 | 数量 | 单位 | 图片 | 备注
1 |  | 智能电表 | DDS102-XT1-4G（CAT1） 采用宿舍智能电表，可以实现如下功能：线上批量充值电量，在线设置额度，额度不足用户提醒功能，超出额度断电功能，缴纳费用后自动送电，每台电表具有过载保护功能，人员离开房间后自动断电功能，系统自动核算电量及账单，电量及账单推送，用电数据分析，空房自动断电功能； | 533 | 个
2 |  | 智能空开 | ZDAMCB-C63L/1PN 4G系统及硬件实现员工离开房间10分钟后，所有电器全部断电功能，使用系统对空调进行批量温度设置功能，后台设置温度区间； | 533 | 个
3 |  | 智能灯控面板（2P） | CDKG-LORA-21、各办公区照明设定自动开关时间，除保留夜间小部分照明外，其余开关需按设置时间关闭； 2、公共区域、卫生间开关使用光线感应开关，光线不足并有人时开启，其余时间关闭。 3、各区域空调按设置时间自动关闭。 | 533 | 个
4 |  | 壁挂空调控制器 | CDCZ16-KT21-4G系统及硬件实现员工离开房间10分钟后，所有电器全部断电功能，使用系统对空调进行批量温度设置功能，后台设置温度区间； | 533 | 个
5 | 公共间 | 全自动洗衣机 | Haier滚筒洗衣机10KG全自动烘洗一体洗衣机（能源等级：一级，洗衣功能：10kg,烘干方式：冷凝式，烘干公斤量：6kg,电机类型：BLDC变频电机，尺寸：550*595*850mm,排水方式：上排水，使用方式：全自动，保修期36个月） | 192 | 台 |  | 每层8台洗衣机
6 |  | 洗鞋机 | 奥克斯智能洗鞋机全自动热烘干家用懒人刷鞋脱水洗脱烘一体洗鞋机（产品型号：HB55Q75-A1658R,颜色浅灰，洗脱容量：5.5kg,能效等级：2级，洗涤功率：325W，脱水能率：250W/烘干350W，产品净重：27kg,产品毛重：31kg,耗电量：0.080kWh/工作周期，产品尺寸：520*555*900mm,保修期36个月） | 48 | 台 |  | 每层2台洗衣机
7 |  | 直饮机 | 每层公共区域摆放2台（美的Midea直饮机R20 双龙头大通量过滤直饮水机） | 50 | 台