## Sheet1
京宁医院空气消毒机、床单位消毒机及轮椅采购明细表
类别 | 物资名称 | 数量 | 规格型号 | 备注 | 报价 （元）
消毒机及轮椅 | 空气消毒机 | 6台 | 1.样式：移动式，带万向轮。 2.技术参数：电压：220V，循环风量：2000m³/H,噪声：≦55bB(A),消毒方法：等离子体，等离子强度：8KV±0.3KV，臭氧残留量<0.003MG/m³，自然菌平均消亡率（消毒时间60min)均>95%。 3.适用面积：50㎡
| 床单位消毒机 | 6台 | 1.样式：移动式，带万向轮。 2.技术要求：臭氧浓度自动可调，两床位可单独或同时就地消毒，便携经济。 消毒过程全电脑控制，控制方式分自动/手动，各程序过程均可在1-99分钟范围任意设置选择，中文显示面板，程序时间设定后自动记忆，操作方便，采用新型臭氧解析技术，使残留臭氧不污染环境，自动故障检测，并停机报警。 3.相关参数：电源：220V/50Hz,输入功率：≦380W，消毒臭氧浓度：≧1000mg/m³，臭氧泄露量及残留浓度：≦0.16mg/m³，噪音：≦50db(A)
| 轮椅 | 10辆 | 手动轮椅车、可折叠，PVC前轮万向轮，22-24寸免充气后轮，折叠踏板，肘节式刹车装置，加固耐用钢管或铝合金，结实耐用，承重强。